## CHAPA FINA
Espesor mm | Peso (kg) |  | peso de una chapa (kg)
| pie cuadrado | metro cuadrado | 1 x 2 m | 1,22 x 2,44 m
3.1 | 2.26 | 24.33 | 48.66 | 72.42
2.76 | 2.01 | 21.67 | 43.34 | 64.51
2.5 | 1.82 | 19.62 | 39.24 | 58.41
2.19 | 1.6 | 17.19 | 34.38 | 51.17
2 | 1.46 | 15.7 | 31.4 | 46.73
1.73 | 1.26 | 13.58 | 27.16 | 40.42
1.6 | 1.17 | 12.56 | 25.12 | 37.39
1.38 | 0.96 | 10.83 | 21.66 | 32.24
1.25 | 0.91 | 9.81 | 19.62 | 29.2
1.09 | 0.79 | 8.56 | 17.12 | 25.48
0.9 | 0.66 | 7.06 | 14.12 | 21.02
0.86 | 0.63 | 6.75 | 13.5 | 20.09
0.7 | 0.51 | 5.49 | 10.98 | 16.34
0.69 | 0.5 | 5.42 | 10.84 | 16.31
0.56 | 0.41 | 4.4 | 8.8 | 13.1
0.54 | 0.39 | 4.24 | 8.48 | 12.62
0.45 | 0.33 | 3.53 | 7.06 | 10.51
0.35 | 0.25 | 2.75 | 5.5 | 8.19
0.3 | 0.29 | 2.35 | 4.7 | 6.99